## Sheet1
| 材料 | 数量 | 价格
铝型材 | 欧标2020铝型材 | 15 | 68 | 2020尺寸 340*6
| 340mm | 6 | 30.75
| 350mm | 2
| 202mm | 2
| 184mm | 1
欧标2040铝型材
| 350mm | 2 | 26.5
| 300mm | 2
| 184mm | 1
| 角码 | 20 | 10
配件 | MEGA 2560 R3 | 1 | 36.2
| A4988 | 2 | 6.7
| TMC2208 | 2 | 12.8
| RAMPS1.4 lcd 12864 | 1 | 28.8 | 选配
| RAMPS1.4 主板 | 1 | 19.61
| E3D V6版 远程挤出头 | 1 | 22
| 玻璃 213*200*3mm | 1 | 7.5
| 热床平台 214*214*3mm | 1 | 26.5
| Z轴42步进电机 支架 | 1 | 3
| 42步进电机 | 4 | 101.32
| CR10 1.75mm远程金属挤出机散件 | 1 | 19
| T8 丝杆带螺母 长250mm | 1 | 9.5
| 压缩弹簧 | 4 | 0.9
| Z轴联轴器 | 1 | 1.03
| 挤出机 固定支架 | 1 | 3
| 特氟龙管 2*4 1米 | 1 | 2.15
| 2GT 宽度6mm 同步带 2米 | 1 | 4.3
| 2GT惰轮 | 8 | 2.91 | 20齿高16mm 内孔5mm
| 2GT电机同步轮 | 2 | 2.71 | 20齿高16mm 内孔5mm
| 限位开关 带线 | 1 | 1.47
| 12V5A 适配器 | 1 | 12 | 需要用热床的功率买高点的
| MGN12C 线轨 | 1 | 30
| 加长直线轴承 L8*15*45L | 4 | 18
| 8mm光轴 2根300mm 2根298mm | 4 | 15 | 直线度 问下店家，国产光轴的直线度比较差
螺丝 | M3*25 | 15
| M3*10 | 20
| M5*12 平头 | 70
| M5*20 沉头或平头 | 4
| M5螺母快 | 65 | 4.03
打印件 | 打印件 | 12 | 58